## evaluacion
SDC N°02.02-2025-PE501086016-2023-PROCIENCIA-BM-Segunda Convocatoria
FORMATO DE METRADO
ITEM | PARTIDAS | UND | TOTAL | PARCIAL (S/) a ser llenada por el Proponente | (Esta columna será llenada por el Comprador)
[5 empty] | Cumple | No cumple
01 | ARQUITECTURA
01.01 | REVOQUES Y REVESTIMIENTOS
01.01.01 | MURO DE DRYWALL
01.01.01.01 | PLACA FIBROCEMENTO SUPERBOARD ST 8mm, E=0.12m | m2 | 2
01.01.02 | PINTURA
01.01.02.01 | PINTURA EN MURO DE FIBROCEMENTO | m2 | 2.42
02 | INSTALACIONES ELECTRICAS Y MECANICAS
02.01 | INSTALACIONES ELECTRICAS
02.01.01 | SALIDA PARA ALUMBRADO TOMACORRIENTES, FUERZAS Y SEÑALES
02.01.01.01 | CANALETAS, BANDEJAR Y/O TUBERIAS
02.01.01.01.01 | TUBERIA PVC P D=40mm (1 1/4") | m | 0.33
02.01.01.01.02 | TUBERIA PVC P D=25mm (1") | m | 40.7
02.01.01.01.03 | TUBERIA PVC P D=20mm (3/4") | m | 25.67
02.01.01.02 | TOMACORRIENTES
02.01.01.02.01 | SALIDA PARA TOMACORRIENTES BIPOLAR DOBLE 2P+T C/HIDROBOX | pto | 1
02.01.01.03 | CONDUCTORES
02.01.01.03.01 | CONDUCTOR NH-80 DE 4 MM2 | m | 6.14
02.01.01.03.02 | CONDUCTOR NH-90 DE 6 MM2 | m | 81.73
02.01.01.03.03 | CONDUCTOR NH-90 DE 4 MM2 | m | 51.35
02.01.01.03.04 | CONDUCTOR N2XOH - DE 16 MM2 | m | 1
02.01.01.03.05 | CONDUCTOR NH-90 DE 6 MM2 LINEA A TIERRA | m | 40.7
02.01.01.03.06 | CONDUCTOR NH-90 DE 4 MM2 LINEA A TIERRA | m | 25.67
02.01.01.03.07 | CONDUCTOR N2XOH - DE 16 MM2 LINEA A TIERRA | m | 0.33
02.01.02 | TABLERO ELÉCTRICO DE DISTRIBUCIÓN
02.01.02.01 | TABLERO ELÉCTRICO TRIFÁSICO DE DISTRIBUCIÓN 220V - 60Hz - 18 POLOS, INCLUYE INSTALACIÓN E INTERRUPTORES TERMOMAGNETICOS Y DIFERENCIALES | und | 1
02.01.03 | VARIOS
02.01.03.01 | CONEXIÓN A RED ELECTRICA EXISTENTE | glb | 1
02.01.03.02 | PRUEBAS DE AISLAMIENTO Y RESISTIVIDAD | glb | 1
02.02 | INSTALACIONES MECANICAS
02.02.01 | EQUIPOS DE FLUJO REFRIGERANTE VARIABLE UNIDADES
02.02.01.01 | INSTALACION Y CONEXIÓN DE NUEVO EQUIPO DE AIRE ACONDICIONADO RETIRADO SPLIT PARED DECORATIVO 24 000 BTU A NUEVO TABLERO DE DISTRIBUCIÓN 220V-60HZ-18 POLOS. | und | 1
02.02.01.02 | REUBICACIÓN DE LA ALIMENTACIÓN DEL EQUIPO EXISTENTE DE AIRE ACONDICIONADO SPLIT PARED DECORATIVO 36 000 BTU A NUEVO TABLERO DE DISTRIBUCIÓN 220V-60HZ-18 POLOS | und | 3
02.02.01.03 | REUBICACIÓN DE LA ALIMENTACIÓN DEL EQUIPO EXISTENTE DE AIRE ACONDICIONADO SPLIT PARED DECORATIVO 24 000 BTU A NUEVO TABLERO DE DISTRIBUCIÓN 220V-60HZ-18 POLOS | und | 3
02.02.02 | UNIDADES CONDENSADORAS
02.02.02.01 | INSTALACIÓN Y CONEXIÓN DE UNIDAD CONDENSADORA RETIRADA PARA EQUIPO DE AIRE ACONDICIONADO DE CAPACIDAD DE 24 000 BTU | und | 1
02.02.03 | MONTAJE ELECTROMECANICO
02.02.03.01 | MONTAJE DE NUEVO EQUIPO DE FLUJO REFRIGERANTE VARIABLE UNIDADES | und | 1
02.02.04 | PRUEBAS DE AIRE ACONDICIONADO
02.02.04.01 | PRUEBA Y BALANCEO DE LOS EQUIPOS DE AIRE ACONDICIONADO | glb | 1
02.02.05 | PLATINA DE COBRE DE TABLERO EXISTENTE TD-01
02.02.05.01 | CAMBIO DE PLATINA DE COBRE DE TABLERO EXISTENTE A MAYOR DIMENSION | glb | 1
02.02.06 | RETIRO Y DESMONTE DE EQUIPO DE AIRE ACONDICIONADO Y CONDENSADOR EXISTENTE.
02.02.06.01 | SERVICIO DE RETIRO Y DESMONTE DE EQUIPO DE AIRE ACONDICONADO SPLI PAREDE DECORATIVO 24 000 BTU Y CONDENSADOR. | glb | 1
02.02.07 | REUBICACIÓN A TODO COSTO DE CONDENSADOR EXISTENTE, INCLUYE ACCESORIOS
02.02.07.01 | SERVICIO DE REUBICACIÓN DE CONDENSADOR EXISTENTE | glb | 1
TOTAL (S/) |  |  |  | 0